## 表-8
秀逸苏杭东苑一期高层基坑支护招标工程量清单
工程名称:秀逸苏杭东苑一期工程地下室基坑支护工程 标段:秀逸苏杭东苑一期工程地下室基坑支护工程
序号 | 项目编码 | 项目名称 | 项目特征描述 | 计量单位 | 工程量 | 金额(元)
[6 empty] | 全费用综合单价 | 合价
1 | 010201001001 | 预应力高强混凝土管桩 | 1.管桩桩型：PHC-500(110)B-C80 2.桩长、数量：10m、493根3.管桩间距：@600 4.位置：1-1剖面 5.含打桩、送桩 | m | 4930
2 | 010201001002 | 预应力高强混凝土管桩 | 1.管桩桩型：PHC-500(110)B-C80 2.桩长、数量：11m、209根3.管桩间距：@600 4.位置：2-2剖面 5.含打桩、送桩 | m | 2299
3 | 010201001003 | 预应力高强混凝土管桩 | 1.管桩桩型：PHC-600(110)B-C80 2.桩长、数量：11m、77根3.管桩间距：@700 4.位置：3-3剖面 5.含打桩、送桩 | m | 847
4 | 010203004001 | 斜向旋喷搅拌锚杆加劲桩 | 1.A1锚桩直径:Φ400 2.A1锚桩长度、数量:20m、185根 3.锚固方法,浆液种类:压力灌浆 4.A1锚桩间距:@1500 5.旋喷搅拌压力值:25-30MPa 6.水泥强度等级:P.O.42.5级普通硅酸盐 7.水泥掺入量、水灰比:25%、0.90 8.A1锚桩倾角:35度 9.A1锚桩锚筋数量:2-Φ15.2、QVM15-3锚具 | m | 3700
5 | 010203004002 | 斜向旋喷搅拌锚杆加劲桩 | 1.A2锚桩直径:Φ400 2.A2锚桩长度、数量:20m、83根 3.锚固方法,浆液种类:压力灌浆 4.A2锚桩间距:@1500 5.旋喷搅拌压力值:25-30MPa 6.水泥强度等级:P.O.42.5级普通硅酸盐 7.水泥掺入量、水灰比:25%、0.90 8.A2锚桩倾角:35度 9.A2锚桩锚筋数量:3-Φ15.2、QVM15-3锚具 | m | 1660
6 | 010203004003 | 斜向旋喷搅拌锚杆加劲桩 | 1.A3锚桩直径:Φ400 2.A3锚桩长度、数量:23m、28根 3.锚固方法,浆液种类:压力灌浆 4.A3锚桩间距:@1500 5.旋喷搅拌压力值:25-30MPa 6.水泥强度等级:P.O.42.5级普通硅酸盐 7.水泥掺入量、水灰比:25%、0.90 8.A3锚桩倾角:35度 9.A1锚桩锚筋数量:3-Φ15.2、QVM15-3锚具 | m | 644
7 | 010403001001 | 钢筋砼围檩梁（WL1） | 1.梁顶标高:-3.600m 2.梁截面及做法:详见施工图1-1剖面 3.混凝土强度等级:C30 4.混凝土拌和料要求:泵送商品砼 5.土壤级别:三类、现场地面标高-2.2m 6.土方工程量:按冠梁深度*（冠梁宽度+工作面+外侧放坡）*冠梁长度 7.挖土方及土方外运 8.钢筋和模板详见施工图 | m | 330
8 | 010403001001 | 钢筋砼围檩梁（WL2） | 1.梁顶标高:-3.600m 2.梁截面及做法:详见施工图2-2剖面 3.混凝土强度等级:C30 4.混凝土拌和料要求:泵送商品砼 5.土壤级别:三类、现场地面标高-2.2m 6.土方工程量:按冠梁深度*（冠梁宽度+工作面+外侧放坡）*冠梁长度 7.挖土方及土方外运 8.钢筋和模板详见施工图 | m | 125
9 | 010403001001 | 钢筋砼围檩梁（WL3） | 1.梁顶标高:-2.800m 2.梁截面及做法:详见施工图3-3剖面 3.混凝土强度等级:C30 4.混凝土拌和料要求:泵送商品砼 5.土壤级别:三类、现场地面标高-2.2m 6.土方工程量:按冠梁深度*（冠梁宽度+工作面+外侧放坡）*冠梁长度 7.挖土方及土方外运 8.钢筋和模板详见施工图 | m | 17
10 | 010202004001 | 水泥土搅拌桩 | 1.桩长、根数:5.8m、16根 2.桩截面:Φ700mm单排双轴、间距550 3.粉体种类:水泥粉 4.水泥强度等级:P.O.42.5级普通硅酸盐 5.水泥掺入比:15% 6.含空钻部分、导沟挖土及运土 | m | 185.6
11 | 010202004001 | 水泥土搅拌桩 | 1.桩长、根数:5m、124根 2.桩截面:Φ700mm单排双轴、间距550 3.粉体种类:水泥粉 4.水泥强度等级:P.O.42.5级普通硅酸盐 5.水泥掺入比:15% 6.含空钻部分、导沟挖土及运土 | m | 1240
11 | 合计