## 报价汇总表
报价汇总表
工程名称：连云港秀逸苏杭30-35#楼外墙石材干挂工程
序号 | 楼号 | 分项工程 | 项目特征 | 暂定工程量（㎡) | 综合单价 （元/㎡） | 合计 （元） | 备注
1 | 30#楼 | 亚麻灰大理石干挂 | ①基层清理放线②8mm厚热镀锌钢板后置，M12×160化学螺栓③10#热镀锌槽钢转接件④8#热镀锌槽钢主龙骨⑤L50×5热镀锌角钢次龙骨⑥25mm厚花岗岩安装⑦清洗、刷防护材料 | 592.34
2 | 31#楼 |  |  | 743.78
3 | 32#楼 |  |  | 635.74
4 | 33#楼 |  |  | 773.93
5 | 35#楼 |  |  | 154.29
6 |  | 合计
工程名称：连云港秀逸苏杭13#、15#、20#楼及30-35#楼仿石材工程
序号 | 楼号 | 分项工程 | 项目特征 | 暂定工程量（㎡) | 综合单价 （元/㎡） | 合计 （元） | 备注
1 | 30#楼 | 仿石材 | 湿贴+点挂，尺寸600*600*20，墨绿色。投标时，投标人应报施工方案供招标人审核，报价时，投标人应根据自身的施工方案合理报价（可实地考察秀逸苏杭前期项目仿石材立面效果） | 735
2 | 31#楼 |  |  | 780
3 | 32#楼 |  |  | 780
4 | 33#楼 |  |  | 780
5 | 35#楼 |  |  | 900
6 | 13#楼 |  |  | 650
7 | 15#楼 |  |  | 650
8 | 20#楼 |  |  | 600
9 |  | 合计

## 措施项目价格 (hidden)
措施项目价格汇总
工程名称：湖州爱家·皇家花园二期
序号 | 项目 | 数量 | 单价 | 合价 | 备注
|  |  | （元） | （元）
一 | 303#楼门厅石材干挂工程
二 | 303#楼雨篷制作安装工程
三 | 会所基座线角石材贴面工程
四 | 会所雨篷工程
合计

## 石材干挂综合单价分析表
石材干挂工程综合单价分析表
工程名称：连云港秀逸苏杭30-35#楼外墙石材干挂工程
序号 |  |  | 单位 | 每平方用量 | 单价 | 合价 | 品牌及产地 | 备注
[5 empty] | （元） | （元） |  |  | 计算式 | 单价 | 用量计算式 | 总面积/比重 | 小计 | 平方指标
一 | 材料 | 25mm厚亚麻灰大理石 | ㎡
|  | 10#镀锌槽钢 | ㎏ | [5 empty] | 5*18*1.03 |  | 92.7 | 5.78 | 535.806 | 5.371
|  | 8#镀锌槽钢 | ㎏ | [5 empty] | (15*4.45*2+15*0.8*2+6*0.3*2+7*(5.6-0.8*2))*1.03 |  | 194.773 | 3.06 | 596.0054 | 5.9744
|  | L50×5镀锌角钢 | ㎏
|  | 8mm厚镀锌钢板 | ㎏ | [5 empty] | 0.15*0.15*64*1.03*10 |  | 14.832 | 7.85 | 116.4312 | 1.1671
|  | 热镀锌钢角码厚8mm | ㎏ | [5 empty] | （0.08+0.05）*0.08*8*22*14*2*1.03 |  | 53.76 | 7.85 | 422.016 | 4.2303
|  | 石材挂件 | 套
|  | 化学锚栓 | 个
|  | 中性耐候密封胶 | 支
|  | 泡沫条 | m
|  | 电焊条 | kg
|  | 云石胶 | kg
零星辅助材料
二 | 人工 |  | 元
元
三 | 机械 |  | 元
元
四 | 直接费小计 |  | (一＋二＋三）
五 | 措施费 |  | （四）× %
六 | 管理费 |  | （四）× %
七 | 利润 |  | （四）× %
八 | 税金 |  | （四+五+六+七）×3.48%
九 | 每平方米单价
说明：
1、本表“数量”按照完成面的垂直投影面积每平方米所消耗用量填写。
2、表中列出的材料各项内容仅做参考，投标人应按图纸及实际内容详细列明。
3、本报价包括石材防腐、防护及所有石材的切割、磨边、倒角、开槽、黏贴、拼角等所有费用。